## Hoja 1
LVS010 | m² |  | Vidrio laminar de seguridad.
Vidrio laminar de seguridad, compuesto por dos lunas de 3 mm de espesor unidas mediante una lámina incolora de butiral de polivinilo, de 0,38 mm de espesor, fijado sobre carpintería con acuñado mediante calzos de apoyo perimetrales y laterales, sellado en frío con silicona sintética incolora (no acrílica), compatible con el material soporte.
Ítem |  | Unidad |  | Descripción | Cantidad | Costo unitario | Precio parcial
1 |  |  |  | Materiales
mt21ves010Qa |  | m² |  | Vidrio laminar de seguridad, compuesto por dos lunas de 3 mm de espesor unidas mediante una lámina incolora de butiral de polivinilo, de 0,38 mm de espesor. Según ISO 12543-2 | 1.006 | 975.21 | 981.06
mt21vva015a |  | Ud |  | Cartucho de 310 ml de silicona neutra, incolora, dureza Shore A aproximada de 23, según ISO 868 y recuperación elástica >=80%, según ISO 7389. | 0.29 | 201.59 | 58.46
mt21vva021 |  | Ud |  | Material auxiliar para la colocación de vidrios. | 1 | 44.01 | 44.01
[5 empty] | Subtotal materiales: |  | 1083.53
2 |  |  |  | Mano de obra
mo055 |  | h |  | Oficial vidriero. | 0.439 | 386.45 | 169.65
mo110 |  | h |  | Medio oficial vidriero. | 0.439 | 268.1 | 117.7
[5 empty] | Subtotal mano de obra: |  | 287.35
3 |  |  |  | Herramientas
|  | % |  | Herramientas | 2 | 1370.88 | 27.42
Coste de mantenimiento decenal: $u 153,81 en los primeros 10 años. |  |  |  |  | Costos directos (1+2+3): |  | 1398.3