## Hoja 1
NAC010 | m² |  | Aislamiento termoacústico exterior de conductos metálicos.
Aislamiento termoacústico exterior para conducto metálico rectangular de climatización, realizado con colchoneta de lana de vidrio, revestida por una de sus caras con papel kraft-aluminio que actúa como barrera de vapor, de 50 mm de espesor, resistencia térmica 1,25 m²K/W, conductividad térmica 0,04 W/(mK), sellado y fijado con cinta autoadhesiva de aluminio.
Ítem |  | Unidad |  | Descripción | Cantidad | Costo unitario | Precio parcial
1 |  |  |  | Materiales
mt42con140a |  | m² |  | Colchoneta de lana de vidrio, revestida por una de sus caras con papel kraft-aluminio que actúa como barrera de vapor, de 50 mm de espesor, resistencia térmica 1,25 m²K/W, conductividad térmica 0,04 W/(mK), Euroclase B-s1, d0 de reacción al fuego, para el aislamiento de conductos de aire en climatización. | 1.1 | 130.92 | 144.01
mt42con020 |  | m |  | Cinta autoadhesiva de aluminio, de 50 micras de espesor y 65 mm de ancho, a base de resinas acrílicas, para el sellado y fijación del aislamiento. | 1.5 | 8.3 | 12.45
[5 empty] | Subtotal materiales: |  | 156.46
2 |  |  |  | Mano de obra
mo054 |  | h |  | Oficial instalador de aislantes. | 0.135 | 244.81 | 33.05
mo101 |  | h |  | Medio oficial instalador de aislantes. | 0.135 | 164.16 | 22.16
[5 empty] | Subtotal mano de obra: |  | 55.21
3 |  |  |  | Herramientas
|  | % |  | Herramientas | 2 | 211.67 | 4.23
Coste de mantenimiento decenal: $u 10,80 en los primeros 10 años. |  |  |  |  | Costos directos (1+2+3): |  | 215.9