## Hoja 1
NAD010 |  | m² |  | Aislamiento térmico bajo losa, con lanas minerales.
Aislamiento térmico bajo losa, formado por panel semirrígido de lana mineral, no revestido, de 30 mm de espesor, resistencia térmica 8500 m²K/W, conductividad térmica 0,035 W/(mK), fijado mecánicamente.
Ítem | Unidad |  | Descripción |  | Cantidad | Costo unitario | Precio parcial
1 |  |  | Materiales
mt16lra020bap | m² |  | Panel semirrígido de lana mineral, no revestido, de 30 mm de espesor, resistencia térmica 8500 m²K/W, conductividad térmica 0,035 W/(mK). |  | 1.05 | 1478.04 | 1551.94
mt16aaa021a | Ud |  | Tarugo de expansión y clavo de polipropileno, con aro de estanqueidad, para fijación mecánica de paneles aislantes. |  | 3 | 3.37 | 10.11
[5 empty] | Subtotal materiales: |  | 1562.05
2 |  |  | Mano de obra
mo054 | h |  | Oficial instalador de aislantes. |  | 0.142 | 464.27 | 65.93
mo101 | h |  | Medio oficial instalador de aislantes. |  | 0.142 | 299.21 | 42.49
[5 empty] | Subtotal mano de obra: |  | 108.42
3 |  |  | Herramientas
| % |  | Herramientas |  | 2 | 1670.47 | 33.41
Coste de mantenimiento decenal: $u 34,08 en los primeros 10 años. |  |  |  |  | Costos directos (1+2+3): |  | 1703.88