## Hoja 1
NAD010 | m² |  | Aislamiento térmico bajo losa, con lanas minerales.
Aislamiento térmico bajo losa, formado por panel semirrígido de lana mineral, no revestido, de 50 mm de espesor, resistencia térmica 1,4 m²K/W, conductividad térmica 0,035 W/(mK), colocado a tope y fijado con adhesivo cementoso.
Ítem |  | Unidad |  | Descripción | Cantidad | Costo unitario | Precio parcial
1 |  |  |  | Materiales
mt16lra020bcv |  | m² |  | Panel semirrígido de lana mineral, no revestido, de 50 mm de espesor, resistencia térmica 1,4 m²K/W, conductividad térmica 0,035 W/(mK). | 1.05 | 245.73 | 258.02
mt16aaa040c |  | kg |  | Adhesivo cementoso para fijación de paneles aislantes. | 2.5 | 19.66 | 49.15
[5 empty] | Subtotal materiales: |  | 307.17
2 |  |  |  | Mano de obra
mo054 |  | h |  | Oficial instalador de aislantes. | 0.123 | 244.81 | 30.11
mo101 |  | h |  | Medio oficial instalador de aislantes. | 0.123 | 164.16 | 20.19
[5 empty] | Subtotal mano de obra: |  | 50.3
3 |  |  |  | Herramientas
|  | % |  | Herramientas | 2 | 357.47 | 7.15
Coste de mantenimiento decenal: $u 7,29 en los primeros 10 años. |  |  |  |  | Costos directos (1+2+3): |  | 364.62