## Hoja 1
NAD010 | m² |  | Aislamiento térmico bajo losa, con lanas minerales.
Aislamiento térmico bajo losa, formado por panel semirrígido de lana mineral, no revestido, de 60 mm de espesor, resistencia térmica 1,7 m²K/W, conductividad térmica 0,035 W/(mK), colocado a tope y fijado mecánicamente.
Ítem |  | Unidad |  | Descripción | Cantidad | Costo unitario | Precio parcial
1 |  |  |  | Materiales
mt16lra020bdu |  | m² |  | Panel semirrígido de lana mineral, no revestido, de 60 mm de espesor, resistencia térmica 1,7 m²K/W, conductividad térmica 0,035 W/(mK). | 1.05 | 305.05 | 320.3
mt16aaa021a |  | Ud |  | Tarugo de expansión y clavo de polipropileno, con aro de estanqueidad, para fijación mecánica de paneles aislantes. | 3 | 3.42 | 10.26
[5 empty] | Subtotal materiales: |  | 330.56
2 |  |  |  | Mano de obra
mo054 |  | h |  | Oficial instalador de aislantes. | 0.147 | 244.81 | 35.99
mo101 |  | h |  | Medio oficial instalador de aislantes. | 0.147 | 164.16 | 24.13
[5 empty] | Subtotal mano de obra: |  | 60.12
3 |  |  |  | Herramientas
|  | % |  | Herramientas | 2 | 390.68 | 7.81
Coste de mantenimiento decenal: $u 7,97 en los primeros 10 años. |  |  |  |  | Costos directos (1+2+3): |  | 398.49