## Hoja 1
NAD020 | m² |  | Aislamiento térmico bajo losa, con mortero proyectado.
Aislamiento térmico bajo losa, con mortero de lana de roca, aislante térmico y acústico, aplicado mecánicamente.
Ítem |  | Unidad |  | Descripción | Cantidad | Costo unitario | Precio parcial
1 |  |  |  | Materiales
mt16lri025b |  | kg |  | Mortero de lana de roca, aislante térmico y acústico, compuesto por lana de roca, cemento y aditivos, para aplicar mediante proyección mecánica. | 6.3 | 132.62 | 835.51
[5 empty] | Subtotal materiales: |  | 835.51
2 |  |  |  | Equipo
mq08mpa030 |  | h |  | Equipo para proyección de productos aislantes. | 0.238 | 531.01 | 126.38
[5 empty] | Subtotal equipo: |  | 126.38
3 |  |  |  | Mano de obra
mo030 |  | h |  | Oficial instalador de material aislante. | 0.121 | 363.15 | 43.94
mo068 |  | h |  | Medio oficial instalador de material aislante. | 0.121 | 252.15 | 30.51
[5 empty] | Subtotal mano de obra: |  | 74.45
4 |  |  |  | Herramientas
|  | % |  | Herramientas | 2 | 1036.34 | 20.73
Coste de mantenimiento decenal: $u 21,14 en los primeros 10 años. |  |  |  |  | Costos directos (1+2+3+4): |  | 1057.07