## Hoja 1
NAF050 | m² |  | Aislamiento térmico por el exterior en piel de vidrio.
Aislamiento térmico por el exterior en piel de vidrio, con panel rígido de lana mineral, no revestido de doble densidad, de 40 mm de espesor, resistencia térmica 1,15 m²K/W, conductividad térmica 0,034 W/(mK). Colocación en obra: a tope, con fijaciones mecánicas. Incluso cinta autoadhesiva para sellado de juntas.
Ítem |  | Unidad |  | Descripción | Cantidad | Costo unitario | Precio parcial
1 |  |  |  | Materiales
mt16lra020abj |  | m² |  | Panel rígido de lana mineral, no revestido de doble densidad, de 40 mm de espesor, resistencia térmica 1,15 m²K/W, conductividad térmica 0,034 W/(mK), impermeable al agua de lluvia, Euroclase A1 de reacción al fuego, capacidad de absorción de agua a corto plazo <=1 kg/m² y factor de resistencia a la difusión del vapor de agua 1,3. | 1.05 | 888.83 | 933.27
mt16aaa020ea |  | Ud |  | Fijación mecánica para paneles aislantes de lana de roca, colocados directamente sobre la superficie soporte. | 8 | 8.44 | 67.52
mt16aaa030 |  | m |  | Cinta autoadhesiva para sellado de juntas. | 0.44 | 17.45 | 7.68
[5 empty] | Subtotal materiales: |  | 1008.47
2 |  |  |  | Mano de obra
mo054 |  | h |  | Oficial instalador de aislantes. | 0.145 | 373.16 | 54.11
mo101 |  | h |  | Medio oficial instalador de aislantes. | 0.145 | 252.15 | 36.56
[5 empty] | Subtotal mano de obra: |  | 90.67
3 |  |  |  | Herramientas
|  | % |  | Herramientas | 2 | 1099.14 | 21.98
Coste de mantenimiento decenal: $u 22,42 en los primeros 10 años. |  |  |  |  | Costos directos (1+2+3): |  | 1121.12