## Hoja 1
NAL010 | m² |  | Aislamiento termoacústico de pisos flotantes, con lanas minerales.
Aislamiento termoacústico de pisos flotantes, formado por panel rígido de lana mineral, no revestido, de 80 mm de espesor, resistencia térmica 2,25 m²K/W, conductividad térmica 0,035 W/(mK), colocado a tope, simplemente apoyado, cubierto con film de polietileno de 0,2 mm de espesor y desolidarización perimetral realizada con el mismo material aislante, preparado para recibir un contrapiso de mortero u hormigón. Incluso cinta autoadhesiva para sellado de juntas.
Ítem |  | Unidad |  | Descripción | Cantidad | Costo unitario | Precio parcial
1 |  |  |  | Materiales
mt16lra010f |  | m² |  | Panel rígido de lana mineral, no revestido, de 80 mm de espesor, resistencia térmica 2,25 m²K/W, conductividad térmica 0,035 W/(mK). | 1.1 | 1059.2 | 1165.12
mt16png010d |  | m² |  | Film de polietileno de 0,2 mm de espesor y 184 g/m² de masa superficial. | 1.1 | 17.91 | 19.7
mt16aaa030 |  | m |  | Cinta autoadhesiva para sellado de juntas. | 0.25 | 13.1 | 3.28
[5 empty] | Subtotal materiales: |  | 1188.1
2 |  |  |  | Mano de obra
mo054 |  | h |  | Oficial instalador de aislantes. | 0.098 | 244.81 | 23.99
mo101 |  | h |  | Medio oficial instalador de aislantes. | 0.098 | 164.16 | 16.09
[5 empty] | Subtotal mano de obra: |  | 40.08
3 |  |  |  | Herramientas
|  | % |  | Herramientas | 2 | 1228.18 | 24.56
Coste de mantenimiento decenal: $u 136,55 en los primeros 10 años. |  |  |  |  | Costos directos (1+2+3): |  | 1252.74