## Hoja 1
NAL010 |  |  | m² | Aislamiento termoacústico de pisos flotantes, con lanas minerales.
Aislamiento termoacústico de pisos flotantes, formado por panel rígido de lana mineral, no revestido, de 90 mm de espesor, resistencia térmica 2,55 m²K/W, conductividad térmica 0,035 W/(mK), cubierto con film de polietileno de 0,2 mm de espesor, preparado para recibir una contrapiso de mortero u hormigón (no incluida en este precio).
Ítem | Unidad | Descripción |  |  | Cantidad | Costo unitario | Precio parcial
1 |  | Materiales
mt16lra010g | m² | Panel rígido de lana mineral, no revestido, de 90 mm de espesor, resistencia térmica 2,55 m²K/W, conductividad térmica 0,035 W/(mK). |  |  | 1.1 | 1053.78 | 1159.16
mt17poa010d | m² | Film de polietileno de 0,2 mm de espesor y 184 g/m² de masa superficial. |  |  | 1.1 | 15.88 | 17.47
mt16aaa030 | m | Cinta autoadhesiva para sellado de juntas. |  |  | 0.25 | 12.88 | 3.22
[5 empty] | Subtotal materiales: |  | 1179.85
2 |  | Mano de obra
mo054 | h | Oficial instalador de aislantes. |  |  | 0.095 | 464.27 | 44.11
mo101 | h | Medio oficial instalador de aislantes. |  |  | 0.095 | 299.21 | 28.42
[5 empty] | Subtotal mano de obra: |  | 72.53
3 |  | Herramientas
| % | Herramientas |  |  | 2 | 1252.38 | 25.05
[5 empty] | Costos directos (1+2+3): |  | 1277.43