## Hoja 1
NAL030 |  |  | m² | Aislamiento termoacústico de pisos flotantes, con poliestireno expandido.
Aislamiento termoacústico de pisos flotantes, formado por panel rígido de poliestireno expandido elastificado, de superficie lisa y mecanizado lateral machihembrado, de 20 mm de espesor, resistencia térmica 0,6 m²K/W, conductividad térmica 0,033 W/(mK), cubierto con un film de polietileno de 0,2 mm de espesor, preparado para recibir una contrapiso de mortero u hormigón (no incluida en este precio).
Ítem | Unidad | Descripción |  |  | Cantidad | Costo unitario | Precio parcial
1 |  | Materiales
mt16pea025e | m² | Panel rígido de poliestireno expandido elastificado, de superficie lisa y mecanizado lateral machihembrado, de 20 mm de espesor, resistencia térmica 0,6 m²K/W, conductividad térmica 0,033 W/(mK), Euroclase E de reacción al fuego, con código de designación EPS-EN 13163-L1-W1-T1-S1-P3-DS(N)2-BS50-SD30. |  |  | 1.1 | 81.12 | 89.23
mt17poa010d | m² | Film de polietileno de 0,2 mm de espesor y 184 g/m² de masa superficial. |  |  | 1.1 | 15.88 | 17.47
mt16aaa030 | m | Cinta autoadhesiva para sellado de juntas. |  |  | 0.4 | 12.88 | 5.15
[5 empty] | Subtotal materiales: |  | 111.85
2 |  | Mano de obra
mo054 | h | Oficial instalador de aislantes. |  |  | 0.095 | 464.27 | 44.11
mo101 | h | Medio oficial instalador de aislantes. |  |  | 0.095 | 299.21 | 28.42
[5 empty] | Subtotal mano de obra: |  | 72.53
3 |  | Herramientas
| % | Herramientas |  |  | 2 | 184.38 | 3.69
[5 empty] | Costos directos (1+2+3): |  | 188.07