## Hoja 1
NAL035 | m² |  | Aislamiento térmico de pisos flotantes, con placas de nódulos de poliestireno.
Aislamiento térmico de pisos flotantes formado por, placa de nódulos, de poliestireno expandido (EPS), 75,5x106 cm.
Ítem |  | Unidad |  | Descripción | Cantidad | Costo unitario | Precio parcial
1 |  |  |  | Materiales
mt17sch010a |  | m² |  | Placa de nódulos, de poliestireno expandido (EPS), 75,5x106 cm, para caño de 16 mm de diámetro, paso del tubo múltiplo de 7,5 cm, unión entre placas mediante machihembrado, adecuada para contrapisos de mortero de cemento convencional. | 1 | 1106.1 | 1106.1
[5 empty] | Subtotal materiales: |  | 1106.1
2 |  |  |  | Mano de obra
mo054 |  | h |  | Oficial instalador de aislantes. | 0.048 | 373.16 | 17.91
mo101 |  | h |  | Medio oficial instalador de aislantes. | 0.048 | 252.15 | 12.1
[5 empty] | Subtotal mano de obra: |  | 30.01
3 |  |  |  | Herramientas
|  | % |  | Herramientas | 2 | 1136.11 | 22.72
Coste de mantenimiento decenal: $u 152,73 en los primeros 10 años. |  |  |  |  | Costos directos (1+2+3): |  | 1158.83