## Hoja 1
NAL050 | m² | Aislamiento térmico de pisos flotantes, con poliestireno extruido.
Aislamiento térmico de pisos flotantes, formado por panel rígido de poliestireno extruido, de superficie lisa y mecanizado lateral recto, de 40 mm de espesor, resistencia a compresión >= 300 kPa, resistencia térmica 1,2 m²K/W, conductividad térmica 0,033 W/(mK), colocado a tope, simplemente apoyado, cubierto con film de polietileno de 0,2 mm de espesor y desolidarización perimetral realizada con el mismo material aislante, preparado para recibir un contrapiso de mortero u hormigón. Incluso cinta autoadhesiva para sellado de juntas.
Ítem |  | Unidad | Descripción | Cantidad | Costo unitario | Precio parcial
1 |  |  | Materiales
mt16pxa010faq |  | m² | Panel rígido de poliestireno extruido, de superficie lisa y mecanizado lateral recto, de 40 mm de espesor, resistencia a compresión >= 300 kPa, resistencia térmica 1,2 m²K/W, conductividad térmica 0,033 W/(mK), Euroclase E de reacción al fuego, con código de designación XPS-EN 13164-T2-CS(10/Y)300-DS(70,90)-DLT(2)5-CC(2/1,5/50)125-WL(T)0,7-WD(V)3-FTCD1. | 1.05 | 456.94 | 479.79
mt16png010d |  | m² | Film de polietileno de 0,2 mm de espesor y 184 g/m² de masa superficial. | 1.05 | 23.85 | 25.04
mt16aaa030 |  | m | Cinta autoadhesiva para sellado de juntas. | 0.4 | 17.45 | 6.98
|  |  |  | Subtotal materiales: |  | 511.81
2 |  |  | Mano de obra
mo054 |  | h | Oficial instalador de aislantes. | 0.097 | 373.16 | 36.2
mo101 |  | h | Medio oficial instalador de aislantes. | 0.097 | 252.15 | 24.46
|  |  |  | Subtotal mano de obra: |  | 60.66
3 |  |  | Herramientas
|  | % | Herramientas | 2 | 572.47 | 11.45
Coste de mantenimiento decenal: $u 62,60 en los primeros 10 años. |  |  |  | Costos directos (1+2+3): |  | 583.92