## Hoja 1
NAL060 |  |  | m² | Aislamiento térmico de pisos flotantes, con lana de madera.
Aislamiento térmico de pisos flotantes, formado por panel ligero de lana de madera, de 600x2000 mm y 15 mm de espesor, resistencia térmica 0,17 m²K/W, conductividad térmica 0,09 W/(mK), preparado para recibir una contrapiso de mortero u hormigón (no incluida en este precio).
Ítem | Unidad | Descripción |  |  | Cantidad | Costo unitario | Precio parcial
1 |  | Materiales
mt16vki010a | m² | Panel ligero de lana de madera, de 600x2000 mm y 15 mm de espesor, formado por virutas de madera aglomeradas con cemento, resistencia térmica 0,17 m²K/W, conductividad térmica 0,09 W/(mK), densidad 566,7 kg/m³, factor de resistencia a la difusión del vapor de agua 0,4 y Euroclase B-s1, d0 de reacción al fuego, para aislamiento térmico y acústico y protección frente a incendios, en edificación. |  |  | 1.1 | 408.44 | 449.28
[5 empty] | Subtotal materiales: |  | 449.28
2 |  | Mano de obra
mo054 | h | Oficial instalador de aislantes. |  |  | 0.095 | 464.27 | 44.11
mo101 | h | Medio oficial instalador de aislantes. |  |  | 0.095 | 299.21 | 28.42
[5 empty] | Subtotal mano de obra: |  | 72.53
3 |  | Herramientas
| % | Herramientas |  |  | 2 | 521.81 | 10.44
[5 empty] | Costos directos (1+2+3): |  | 532.25