## Hoja 1
NAM010 | m² |  | Aislamiento termoacústico bajo suelos de madera y laminados, con lanas minerales.
Aislamiento termoacústico bajo suelos de madera y laminados, formado por panel rígido de lana mineral, no revestido, de 20 mm de espesor, resistencia térmica >= 0,55 m²K/W, conductividad térmica 0,036 W/(mK), colocado a tope, simplemente apoyado, cubierto con film de polietileno de 0,2 mm de espesor y desolidarización perimetral realizada con el mismo material aislante, preparado para recibir directamente el suelo de madera o laminado. Incluso cinta autoadhesiva para sellado de juntas.
Ítem |  | Unidad |  | Descripción | Cantidad | Costo unitario | Precio parcial
1 |  |  |  | Materiales
mt16lra050k |  | m² |  | Panel rígido de lana mineral, no revestido, de 20 mm de espesor, resistencia térmica >= 0,55 m²K/W, conductividad térmica 0,036 W/(mK), Euroclase A2-s1, d0 de reacción al fuego, y factor de resistencia a la difusión del vapor de agua 1. | 1.1 | 397.86 | 437.65
mt16png010d |  | m² |  | Film de polietileno de 0,2 mm de espesor y 184 g/m² de masa superficial. | 1.1 | 23.85 | 26.24
mt16aaa030 |  | m |  | Cinta autoadhesiva para sellado de juntas. | 0.25 | 17.45 | 4.36
[5 empty] | Subtotal materiales: |  | 468.25
2 |  |  |  | Mano de obra
mo054 |  | h |  | Oficial instalador de aislantes. | 0.145 | 373.16 | 54.11
mo101 |  | h |  | Medio oficial instalador de aislantes. | 0.145 | 252.15 | 36.56
[5 empty] | Subtotal mano de obra: |  | 90.67
3 |  |  |  | Herramientas
|  | % |  | Herramientas | 2 | 558.92 | 11.18
Coste de mantenimiento decenal: $u 63,62 en los primeros 10 años. |  |  |  |  | Costos directos (1+2+3): |  | 570.1