## Hoja 1
NBI010 | Ud |  | Pastilla antivibración, de caucho.
Pastilla antivibración de caucho, de 80x80x35 mm y 600 kg de carga máxima.
Ítem |  | Unidad |  | Descripción | Cantidad | Costo unitario | Precio parcial
1 |  |  |  | Materiales
mt16avg010I |  | Ud |  | Pastilla antivibración de caucho, de 80x80x35 mm y 600 kg de carga máxima. | 1 | 113.39 | 113.39
[5 empty] | Subtotal materiales: |  | 113.39
2 |  |  |  | Mano de obra
mo054 |  | h |  | Oficial instalador de aislantes. | 0.12 | 256.73 | 30.81
mo101 |  | h |  | Medio oficial instalador de aislantes. | 0.12 | 170.07 | 20.41
[5 empty] | Subtotal mano de obra: |  | 51.22
3 |  |  |  | Herramientas
|  | % |  | Herramientas | 2 | 164.61 | 3.29
Coste de mantenimiento decenal: $u 16,79 en los primeros 10 años. |  |  |  |  | Costos directos (1+2+3): |  | 167.9