## Hoja 1
NGL010 | m² | Lámina separadora de polietileno.
Lámina separadora de polietileno, de 0,05 mm de espesor y 46 g/m² de masa superficial, colocada sobre el terreno o sobre un encachado.
Ítem |  |  | Unidad | Descripción | Cantidad | Costo unitario | Precio parcial
1 |  |  |  | Materiales
mt16png010a |  |  | m² | Film de polietileno de 0,05 mm de espesor y 46 g/m² de masa superficial. | 1.15 | 7.43 | 8.54
[5 empty] | Subtotal materiales: |  | 8.54
2 |  |  |  | Mano de obra
mo020 |  |  | h | Oficial albañil de construcción. | 0.037 | 237.76 | 8.8
mo113 |  |  | h | Peón de construcción. | 0.019 | 157.61 | 2.99
[5 empty] | Subtotal mano de obra: |  | 11.79
3 |  |  |  | Herramientas
|  |  | % | Herramientas | 2 | 20.33 | 0.41
Coste de mantenimiento decenal: $u 1,04 en los primeros 10 años. |  |  |  |  | Costos directos (1+2+3): |  | 20.74