## Hoja 1
NIF050 | m² |  | Impermeabilización de fachada de ladrillo cerámico visto, piedra natural, hormigón o mortero, mediante revestimiento elástico.
Impermeabilización de fachada de ladrillo cerámico visto, piedra natural, hormigón o mortero, realizada mediante revestimiento elástico impermeabilizante, a base de siloxanos y disolventes orgánicos, aplicado en dos manos con brocha o rodillo.
Ítem |  | Unidad |  | Descripción | Cantidad | Costo unitario | Precio parcial
1 |  |  |  | Materiales
mt28rco030 |  | kg |  | Revestimiento elástico impermeabilizante, a base de siloxanos y disolventes orgánicos, incoloro, para aplicar sobre superficies verticales realizadas con materiales absorbentes, expuestas a la lluvia. | 1 | 176.26 | 176.26
[5 empty] | Subtotal materiales: |  | 176.26
2 |  |  |  | Mano de obra
mo032 |  | h |  | Oficial instalador de material aislante contra humedades. | 0.122 | 223.39 | 27.25
mo070 |  | h |  | Medio oficial instalador de material aislante contra humedades. | 0.122 | 152.96 | 18.66
[5 empty] | Subtotal mano de obra: |  | 45.91
3 |  |  |  | Herramientas
|  | % |  | Herramientas | 2 | 222.17 | 4.44
Coste de mantenimiento decenal: $u 31,73 en los primeros 10 años. |  |  |  |  | Costos directos (1+2+3): |  | 226.61