## Hoja 1
NIJ041 | m | Reparación de junta de dilatación. Sistema "PANTALLAX".
Reparación de junta de dilatación en platea de fundación, por debajo de la napa freática. Sistema "PANTALLAX", formado por sistema Injet-Flex, inyección de resina hidroexpansiva flexible de poliuretano, hidrófoba, (rendimiento: 3 kg/m); apertura de cajeado de 3-5x25 cm; y sellado de junta, sistema Mortar, con mortero para reparación e impermeabilización, (rendimiento: 18 kg/m).
Ítem |  | Unidad | Descripción | Cantidad | Costo unitario | Precio parcial
1 |  |  | Materiales
mt15ppi010 |  | kg | Resina hidroexpansiva flexible de poliuretano, hidrófoba, de baja viscosidad, para sistema Injet-Flex "PANTALLAX". | 3 | 567.36 | 1702.08
mt15ppi020 |  | Ud | Inyector, de acero, de 16 mm de diámetro exterior. | 3.3 | 294.94 | 973.3
mt09rev030a |  | kg | Mortero para reparación e impermeabilización de superficies, sistema Mortar "PANTALLAX". | 18 | 26.99 | 485.82
|  |  |  | Subtotal materiales: |  | 3161.2
2 |  |  | Equipo
mq08gel010k |  | h | Grupo electrógeno insonorizado, trifásico, de 45 kVA de potencia. | 0.104 | 167.35 | 17.4
mq03mpi020b |  | h | Equipo completo para realización de inyecciones de resinas expansivas a presión. | 0.058 | 3326.61 | 192.94
|  |  |  | Subtotal equipo: |  | 210.34
3 |  |  | Mano de obra
mo032 |  | h | Oficial instalador de material aislante contra humedades. | 0.483 | 363.15 | 175.4
mo070 |  | h | Medio oficial instalador de material aislante contra humedades. | 0.483 | 252.15 | 121.79
|  |  |  | Subtotal mano de obra: |  | 297.19
4 |  |  | Herramientas
|  | % | Herramientas | 2 | 3668.73 | 73.37
|  |  |  | Costos directos (1+2+3+4): |  | 3742.1