## Hoja 1
NIJ060 | m |  | Sellado de juntas de movimiento con banda elástica de poliolefinas.
Sellado de juntas de movimiento con banda de refuerzo flexible, de 125 mm de ancho, fijada al soporte mediante adhesivo bicomponente.
Ítem |  | Unidad |  | Descripción | Cantidad | Costo unitario | Precio parcial
1 |  |  |  | Materiales
mt15res060a |  | kg |  | Adhesivo bicomponente, a base de una dispersión acrílica sin disolventes y polvo de cemento, para el sellado de juntas. | 0.25 | 317.07 | 79.27
mt15res030a |  | m |  | Banda de refuerzo flexible, de 125 mm de ancho y 0,3 mm de espesor, para sellado de juntas de movimiento, suministrada en rollos de 30 m de longitud. | 1.1 | 190.53 | 209.58
[5 empty] | Subtotal materiales: |  | 288.85
2 |  |  |  | Mano de obra
mo032 |  | h |  | Oficial instalador de material aislante contra humedades. | 0.237 | 248.37 | 58.86
mo070 |  | h |  | Medio oficial instalador de material aislante contra humedades. | 0.237 | 170.07 | 40.31
[5 empty] | Subtotal mano de obra: |  | 99.17
3 |  |  |  | Herramientas
|  | % |  | Herramientas | 2 | 388.02 | 7.76
Coste de mantenimiento decenal: $u 633,25 en los primeros 10 años. |  |  |  |  | Costos directos (1+2+3): |  | 395.78