## Hoja 1
NIO020 | Ud |  | Sellado impermeabilizante interior de junta perimetral entre conducto de instalaciones y muro de hormigón.
Sellado impermeabilizante interior de junta perimetral entre conducto de instalaciones y muro de hormigón, con cordón continuo de 6 a 13 mm de diámetro y 30 cm de longitud, de masilla hidroexpansiva monocomponente, aplicada con pistola; y posterior revestimiento con mortero tixotrópico, reforzado con fibras, de retracción compensada, con una resistencia a compresión a 28 días mayor o igual a 40 N/mm² y un módulo de elasticidad mayor o igual a 25000 N/mm², Euroclase A1 de reacción al fuego.
Ítem |  | Unidad |  | Descripción | Cantidad | Costo unitario | Precio parcial
1 |  |  |  | Materiales
mt15map030a |  | Ud |  | Cartucho de 320 cm³ de masilla hidroexpansiva monocomponente. | 0.1 | 1943.61 | 194.36
mt09rem110b |  | kg |  | Mortero tixotrópico, reforzado con fibras, de retracción compensada, con una resistencia a compresión a 28 días mayor o igual a 40 N/mm² y un módulo de elasticidad mayor o igual a 25000 N/mm², Euroclase A1 de reacción al fuego, para reparación estructural del hormigón. | 0.648 | 20.74 | 13.44
[5 empty] | Subtotal materiales: |  | 207.8
2 |  |  |  | Mano de obra
mo032 |  | h |  | Oficial instalador de material aislante contra humedades. | 0.12 | 363.15 | 43.58
mo070 |  | h |  | Medio oficial instalador de material aislante contra humedades. | 0.169 | 252.15 | 42.61
[5 empty] | Subtotal mano de obra: |  | 86.19
3 |  |  |  | Herramientas
|  | % |  | Herramientas | 2 | 293.99 | 5.88
Coste de mantenimiento decenal: $u 6,00 en los primeros 10 años. |  |  |  |  | Costos directos (1+2+3): |  | 299.87