## Hoja 1
NIT020 | m² |  | Impermeabilización de pared medianera con revestimiento impermeabilizante de placas conformadas.
Impermeabilización de pared medianera de hasta 12 m de altura con revestimiento impermeabilizante de placas asfálticas 10 ondas, de perfil ondulado y color negro, a base de fibras minerales y vegetales saturadas con una emulsión bituminosa a altas temperaturas, disposición de las placas en hiladas superpuestas, fijadas a la pared medianera directamente sobre el soporte con tornillos galvanizados; y remate perimetral de plancha galvanizada esmaltada, de varios colores.
Ítem |  | Unidad |  | Descripción | Cantidad | Costo unitario | Precio parcial
1 |  |  |  | Materiales
mt13lpo010e |  | m² |  | Placa asfáltica 10 ondas, de perfil ondulado y color negro, a base de fibras minerales y vegetales saturadas con una emulsión bituminosa a altas temperaturas. | 1.1 | 275.45 | 303
mt13lps030 |  | Ud |  | Tornillo galvanizado con tarugo de plástico y arandela plomo/hierro, para fijación de placas sobre soporte cerámico. | 6 | 3.49 | 20.94
mt13lps020 |  | m |  | Remate perimetral de plancha galvanizada esmaltada, de varios colores. | 0.4 | 67.76 | 27.1
[5 empty] | Subtotal materiales: |  | 351.04
2 |  |  |  | Mano de obra
mo052 |  | h |  | Oficial montador de sistemas de fachadas prefabricadas. | 0.185 | 373.16 | 69.03
mo099 |  | h |  | Medio oficial montador de sistemas de fachadas prefabricadas. | 0.185 | 252.15 | 46.65
[5 empty] | Subtotal mano de obra: |  | 115.68
3 |  |  |  | Herramientas
|  | % |  | Herramientas | 2 | 466.72 | 9.33
Coste de mantenimiento decenal: $u 42,84 en los primeros 10 años. |  |  |  |  | Costos directos (1+2+3): |  | 476.05