## Hoja 1
QAF032 | Ud | Encuentro de techo con sumidero. Impermeabilización con láminas de PVC.
Encuentro de techo plano transitable, ventilado, con piso fijo, tipo convencional, con sumidero de PVC, de salida vertical, de 100 mm de diámetro, rejilla plana, fijado con soldadura termoplástica a la membrana impermeabilizante de PVC. El precio no incluye la membrana impermeabilizante de PVC.
Ítem |  | Unidad | Descripción | Cantidad | Costo unitario | Precio parcial
1 |  |  | Materiales
mt15dan100u |  | Ud | Sumidero de PVC, de salida vertical, de 100 mm de diámetro, rejilla plana. | 1 | 475.59 | 475.59
|  |  |  | Subtotal materiales: |  | 475.59
2 |  |  | Mano de obra
mo029 |  | h | Oficial aplicador de membranas impermeabilizantes preelaboradas. | 0.123 | 237.76 | 29.24
mo067 |  | h | Medio oficial aplicador de membranas impermeabilizantes preelaboradas. | 0.123 | 164.16 | 20.19
mo008 |  | h | Oficial plomero. | 0.395 | 244.81 | 96.7
|  |  |  | Subtotal mano de obra: |  | 146.13
3 |  |  | Herramientas
|  | % | Herramientas | 2 | 621.72 | 12.43
Coste de mantenimiento decenal: $u 260,00 en los primeros 10 años. |  |  |  | Costos directos (1+2+3): |  | 634.15