## Hoja 1
QAW040 | m | Sustitución de zócalo cerámico en encuentro con paramento vertical de techo plano.
Sustitución de zócalo cerámico deteriorado en encuentro con paramento vertical de techo plano transitable, por zócalo de gres rústico, de 7 cm, 3 €/m, colocado con adhesivo cementoso de fraguado normal, C1, color gris y rejuntado con mortero de juntas cementoso mejorado, con absorción de agua reducida y resistencia elevada a la abrasión tipo CG 2 W A, color blanco, para juntas de 2 a 15 mm.
Ítem |  | Unidad | Descripción | Cantidad | Costo unitario | Precio parcial
1 |  |  | Materiales
mt18rcr010a300 |  | m | Zócalo cerámico de gres rústico, de 7 cm de ancho, $u 3,00/m. | 1 | 126.55 | 126.55
mt09mcr021g |  | kg | Adhesivo cementoso de fraguado normal, C1, color gris. | 0.24 | 10.5 | 2.52
mt09mcp020fE |  | kg | Mortero de juntas cementoso mejorado, con absorción de agua reducida y resistencia elevada a la abrasión, tipo CG2 W A, color blanco, para juntas de 2 a 15 mm, a base de cemento de alta resistencia, cuarzo, aditivos especiales, pigmentos y resinas sintéticas, para rejuntado de todo tipo de piezas cerámicas. | 0.01 | 23.27 | 0.23
|  |  |  | Subtotal materiales: |  | 129.3
2 |  |  | Mano de obra
mo023 |  | h | Oficial colocador de pisos. | 0.224 | 363.15 | 81.35
|  |  |  | Subtotal mano de obra: |  | 81.35
3 |  |  | Herramientas
|  | % | Herramientas | 2 | 210.65 | 4.21
|  |  |  | Costos directos (1+2+3): |  | 214.86