## Hoja 1
QTS010 | m² |  | Techo inclinado con cobertura de tejas asfálticas.
Techo inclinado con una pendiente media del 47%, compuesta de: formación de pendientes: tablero cerámico hueco machihembrado, para revestir, 100x30x3,5 cm, con las testas rectas sobre tabiques aligerados de 100 cm de altura media; cobertura: teja asfáltica rectangular, sobre capa de imprimación de emulsión asfáltica aniónica con cargas.
Ítem |  | Unidad |  | Descripción | Cantidad | Costo unitario | Precio parcial
1 |  |  |  | Materiales
mt04lvc010c |  | Ud |  | Ladrillo cerámico hueco doble, para revestir, 24x11,5x9 cm, densidad 780 kg/m³. | 34.024 | 3.73 | 126.91
mt08aaa010a |  | m³ |  | Agua. | 0.012 | 39.32 | 0.47
mt01arg005a |  | t |  | Arena de cantera, para mortero preparado en obra. | 0.073 | 522.48 | 38.14
mt08cem000g |  | kg |  | Cemento gris en sacos. | 11.25 | 7.54 | 84.83
mt04lvg020e |  | Ud |  | Tablero cerámico hueco machihembrado, para revestir, 100x30x3,5 cm, con las testas rectas. | 3.633 | 12.61 | 45.81
mt14iea020c |  | kg |  | Emulsión asfáltica aniónica con cargas. | 0.05 | 55.52 | 2.78
mt13tag010a |  | m² |  | Teja asfáltica rectangular. | 1.09 | 374.07 | 407.74
mt13piz050 |  | kg |  | Elementos de sujeción de acero inoxidable (clavos, ganchos, puntas, etc.). | 0.05 | 104.59 | 5.23
mt13tag020a |  | Ud |  | Aireador. | 0.05 | 386.53 | 19.33
[5 empty] | Subtotal materiales: |  | 731.24
2 |  |  |  | Equipo
mq06hor010 |  | h |  | Hormigonera. | 0.054 | 43.04 | 2.32
[5 empty] | Subtotal equipo: |  | 2.32
3 |  |  |  | Mano de obra
mo020 |  | h |  | Oficial albañil de construcción. | 1.041 | 237.76 | 247.51
mo077 |  | h |  | Medio oficial albañil de construcción. | 1.485 | 164.16 | 243.78
mo029 |  | h |  | Oficial aplicador de membranas impermeabilizantes preelaboradas. | 0.254 | 237.76 | 60.39
mo067 |  | h |  | Medio oficial aplicador de membranas impermeabilizantes preelaboradas. | 0.254 | 164.16 | 41.7
[5 empty] | Subtotal mano de obra: |  | 593.38
4 |  |  |  | Herramientas
|  | % |  | Herramientas | 2 | 1326.94 | 26.54
Coste de mantenimiento decenal: $u 500,79 en los primeros 10 años. |  |  |  |  | Costos directos (1+2+3+4): |  | 1353.48