## Hoja 1
QTY050 | m² |  | Tablero cerámico sobre tabiques aligerados, en techo inclinado.
Tablero cerámico en techo inclinado, formado por piezas cerámicas machihembradas, para revestir, de 50x20x3 cm, apoyadas en seco sobre una cinta de papel dispuesta sobre las fajas maestras de los tabiques aligerados (no incluidos en este precio).
Ítem |  | Unidad |  | Descripción | Cantidad | Costo unitario | Precio parcial
1 |  |  |  | Materiales
mt04lvg020a |  | Ud |  | Tablero cerámico hueco machihembrado, para revestir, 50x20x3 cm. | 10 | 34.72 | 347.2
mt08aaa010a |  | m³ |  | Agua. | 0.006 | 39.35 | 0.24
mt01arg005a |  | t |  | Arena de cantera, para mortero preparado en obra. | 0.002 | 517.78 | 1.04
mt08cem000g |  | kg |  | Cemento gris en sacos. | 0.24 | 7.54 | 1.81
[5 empty] | Subtotal materiales: |  | 350.29
2 |  |  |  | Equipo
mq06hor010 |  | h |  | Hormigonera. | 0.012 | 42.87 | 0.51
[5 empty] | Subtotal equipo: |  | 0.51
3 |  |  |  | Mano de obra
mo020 |  | h |  | Oficial albañil de construcción. | 0.79 | 248.37 | 196.21
mo077 |  | h |  | Medio oficial albañil de construcción. | 0.801 | 170.07 | 136.23
[5 empty] | Subtotal mano de obra: |  | 332.44
4 |  |  |  | Herramientas
|  | % |  | Herramientas | 2 | 683.24 | 13.66
Coste de mantenimiento decenal: $u 13,94 en los primeros 10 años. |  |  |  |  | Costos directos (1+2+3+4): |  | 696.9