## Hoja 1
QTY051 | m² |  | Tablero de madera sobre entramado estructural, en techo inclinado.
Tablero de madera de pino hidrofugada, en techo inclinado, fijado mecánicamente sobre entramado estructural (no incluido en este precio).
Ítem |  | Unidad |  | Descripción | Cantidad | Costo unitario | Precio parcial
1 |  |  |  | Materiales
mt13blm010d |  | m² |  | Tablero de madera de pino hidrofugada, espesor 22 mm. | 1.1 | 285.41 | 313.95
mt13eag021 |  | Ud |  | Tornillo autotaladrante no oxidable para fijación de tableros de madera a soporte en techos inclinados. | 5 | 2.17 | 10.85
[5 empty] | Subtotal materiales: |  | 324.8
2 |  |  |  | Mano de obra
mo017 |  | h |  | Oficial carpintero. | 0.538 | 252.9 | 136.06
mo058 |  | h |  | Medio oficial carpintero. | 0.269 | 171.42 | 46.11
[5 empty] | Subtotal mano de obra: |  | 182.17
3 |  |  |  | Herramientas
|  | % |  | Herramientas | 2 | 506.97 | 10.14
Coste de mantenimiento decenal: $u 10,34 en los primeros 10 años. |  |  |  |  | Costos directos (1+2+3): |  | 517.11