## Hoja 1
QTY053 | m² |  | Tablero de hormigón sobre tabiques aligerados, en techo inclinado.
Tablero para techo inclinado formado por placas prefabricadas de hormigón armado, de 1500x500x50 mm, recibidas con mortero de cemento, confeccionado en obra, dosificación 1:6 y colocadas sobre una cinta de papel dispuesta sobre las fajas maestras de los tabiques aligerados (no incluidos en este precio).
Ítem |  | Unidad |  | Descripción | Cantidad | Costo unitario | Precio parcial
1 |  |  |  | Materiales
mt07pha110a |  | m² |  | Placa prefabricada de hormigón armado, de 1500x500x50 mm, para tablero de techo inclinado. | 1.02 | 143.06 | 145.92
mt08aaa010a |  | m³ |  | Agua. | 0.006 | 39.35 | 0.24
mt01arg005a |  | t |  | Arena de cantera, para mortero preparado en obra. | 0.016 | 517.78 | 8.28
mt08cem000g |  | kg |  | Cemento gris en sacos. | 2.5 | 7.54 | 18.85
[5 empty] | Subtotal materiales: |  | 173.29
2 |  |  |  | Equipo
mq06hor010 |  | h |  | Hormigonera. | 0.008 | 42.87 | 0.34
[5 empty] | Subtotal equipo: |  | 0.34
3 |  |  |  | Mano de obra
mo020 |  | h |  | Oficial albañil de construcción. | 0.452 | 248.37 | 112.26
mo077 |  | h |  | Medio oficial albañil de construcción. | 0.548 | 170.07 | 93.2
[5 empty] | Subtotal mano de obra: |  | 205.46
4 |  |  |  | Herramientas
|  | % |  | Herramientas | 2 | 379.09 | 7.58
Coste de mantenimiento decenal: $u 7,73 en los primeros 10 años. |  |  |  |  | Costos directos (1+2+3+4): |  | 386.67