## Hoja 1
QUA010 | m² |  | Cobertura de placas asfálticas.
Cobertura de placas asfálticas 10 ondas, de perfil ondulado y color negro, a base de fibras minerales y vegetales saturadas con una emulsión bituminosa a altas temperaturas, colocadas con un superposición de la placa superior de 250 mm y un superposición lateral de una onda y fijadas mecánicamente sobre faldón de hormigón, en techo inclinado, con una pendiente del 10% al 15%. Incluso accesorios de fijación de las placas. El precio no incluye la superficie soporte ni los puntos singulares y las piezas especiales de la cobertura.
Ítem |  | Unidad |  | Descripción | Cantidad | Costo unitario | Precio parcial
1 |  |  |  | Materiales
mt13lpo010e |  | m² |  | Placa asfáltica 10 ondas, de perfil ondulado y color negro, a base de fibras minerales y vegetales saturadas con una emulsión bituminosa a altas temperaturas. | 1.08 | 275.58 | 297.63
mt13lpo033a |  | Ud |  | Clavo, para fijación sobre soporte de hormigón. | 6 | 3.64 | 21.84
[5 empty] | Subtotal materiales: |  | 319.47
2 |  |  |  | Mano de obra
mo051 |  | h |  | Oficial montador de cerramientos industriales. | 0.109 | 364.78 | 39.76
mo098 |  | h |  | Medio oficial montador de cerramientos industriales. | 0.109 | 246.54 | 26.87
[5 empty] | Subtotal mano de obra: |  | 66.63
3 |  |  |  | Herramientas
|  | % |  | Herramientas | 2 | 386.1 | 7.72
Coste de mantenimiento decenal: $u 114,21 en los primeros 10 años. |  |  |  |  | Costos directos (1+2+3): |  | 393.82