## Hoja 1
QUO010 | m² |  | Cobertura de placas de poliéster.
Cobertura de placas translúcidas de poliéster, de perfil mini onda, de 10 mm de espesor, con una transmisión de luminosidad del 85%, colocadas con un superposición de la placa superior de 130 mm y un superposición lateral de dos ondas y fijadas mecánicamente sobre entramado ligero metálico o de madera, en techo inclinado, con una pendiente mayor del 10%. Incluso accesorios de fijación de las placas. El precio no incluye la superficie soporte.
Ítem |  | Unidad |  | Descripción | Cantidad | Costo unitario | Precio parcial
1 |  |  |  | Materiales
mt13lpo100ap |  | m² |  | Placa translúcida de poliéster, de perfil mini onda, de 10 mm de espesor, con una transmisión de luminosidad del 85%. | 1.1 | 380.7 | 418.77
mt13lpo140a |  | Ud |  | Kit de accesorios de fijación, para placas de poliéster, en techos inclinados, formado por piezas de polipropileno para apoyo de placa de perfil mini onda, con el mismo perfil de la onda, piezas de acero inoxidable con arandela de EPDM para colocar sobre la parte superior de la placa y asegurar la estanqueidad de la fijación y tornillos autorroscantes. | 0.25 | 1079.3 | 269.83
[5 empty] | Subtotal materiales: |  | 688.6
2 |  |  |  | Mano de obra
mo051 |  | h |  | Oficial montador de cerramientos industriales. | 0.109 | 387.56 | 42.24
mo098 |  | h |  | Medio oficial montador de cerramientos industriales. | 0.109 | 261.88 | 28.54
[5 empty] | Subtotal mano de obra: |  | 70.78
3 |  |  |  | Herramientas
|  | % |  | Herramientas | 2 | 759.38 | 15.19
Coste de mantenimiento decenal: $u 224,63 en los primeros 10 años. |  |  |  |  | Costos directos (1+2+3): |  | 774.57