## Hoja 1
RAD070 | m² | Revestimiento exterior con piezas de gran formato de gres porcelánico STON-KER "BUTECH". Colocación en capa fina.
Revestimiento exterior con piezas de gran formato de gres porcelánico, serie Alpina, STON-KER "BUTECH", "PORCELANOSA GRUPO", color Beige, de 440x660x10 mm, capacidad de absorción de agua E<0,5%. SOPORTE: paramento de hormigón, vertical. COLOCACIÓN: en capa fina y mediante doble encolado con adhesivo cementoso mejorado, C2 E S2, altamente deformable y con tiempo abierto ampliado, Super-flex S2 Blanco "BUTECH". REJUNTADO: con mortero de juntas cementoso de fraguado y endurecimiento rápido Colorstuk rapid "BUTECH", tipo CG2, en juntas de 3 mm de espesor. Incluso crucetas de PVC, material de relleno y masilla de poliuretano monocomponente P-404 "BUTECH" para la formación de juntas de movimiento. El precio no incluye las piezas especiales ni la resolución de puntos singulares.
Ítem |  |  | Unidad | Descripción | Cantidad | Costo unitario | Precio parcial
1 |  |  |  | Materiales
mt09mcb010p |  |  | kg | Adhesivo cementoso mejorado, C2 E S2, altamente deformable y con tiempo abierto ampliado, Super-flex S2 Blanco "BUTECH", para la colocación en capa fina de para todo tipo de pisos cerámicos y de piedra natural en interiores, exteriores y piletas, a base de cementos especiales, agregados seleccionados y resinas sintéticas. | 6 | 194.98 | 1169.88
mt12pcb025maa1a |  |  | m² | Piezas de gran formato de gres porcelánico, serie Alpina, STON-KER "BUTECH", "PORCELANOSA GRUPO", color Beige, de 440x660x10 mm, capacidad de absorción de agua E<0,5%. | 1.05 | 3443.39 | 3615.56
mt09mcb020l |  |  | kg | Mortero de juntas cementoso de fraguado y endurecimiento rápido Colorstuk rapid "BUTECH", tipo CG2, color Manhattan, para juntas de 2 a 15 mm, a base de conglomerantes hidráulicos específicos, agregados seleccionados y aditivos especiales, para todo tipo de piezas cerámicas y piedras naturales. | 0.18 | 140.62 | 25.31
mt18acc100a |  |  | Ud | Kit de crucetas de PVC para garantizar un espesor de las juntas entre piezas de entre 1 y 20 mm, en revestimientos y pisos cerámicos. | 0.103 | 82.67 | 8.52
mt15sjb010g |  |  | Ud | Cartucho de 310 ml de masilla de poliuretano monocomponente P-404 "BUTECH", color blanco, para el sellado de juntas de movimiento. | 0.206 | 724.2 | 149.19
[5 empty] | Subtotal materiales: |  | 4968.46
2 |  |  |  | Mano de obra
mo024 |  |  | h | Oficial azulejista. | 0.73 | 351.97 | 256.94
mo062 |  |  | h | Medio oficial azulejista. | 0.73 | 244.44 | 178.44
[5 empty] | Subtotal mano de obra: |  | 435.38
3 |  |  |  | Herramientas
|  |  | % | Herramientas | 2 | 5403.84 | 108.08
Coste de mantenimiento decenal: $u 1.157,50 en los primeros 10 años. |  |  |  |  | Costos directos (1+2+3): |  | 5511.92