## Hoja 1
RAG021 |  | m |  | Pieza complementaria para revestimientos de azulejo "LEVANTINA".
Revestimiento de azulejo con piezas cerámicas especiales de tipo listel, cenefa u otras "LEVANTINA", de 1 cm de ancho, 5 €/m, colocadas en paramentos interiores con mortero de cemento M-5, sin junta (separación entre 1,5 y 3 mm).
Ítem | Unidad |  | Descripción |  | Cantidad | Costo unitario | Precio parcial
1 |  |  | Materiales
mt09mor010c | m³ |  | Mortero de cemento CEM II/B-P 32,5 N tipo M-5, confeccionado en obra con 250 kg/m³ de cemento y una proporción en volumen 1/6. |  | 0.001 | 2962.88 | 2.96
mt12pcl040a500 | m |  | Pieza cerámica especial "LEVANTINA", de 1 cm de ancho, para revestimientos de azulejo, $u 5,00/m. |  | 1.05 | 178.21 | 187.12
mt09mcr060c | kg |  | Mortero de juntas cementoso, CG1, para junta mínima entre 1,5 y 3 mm. |  | 0.1 | 17.99 | 1.8
[5 empty] | Subtotal materiales: |  | 191.88
2 |  |  | Mano de obra
mo024 | h |  | Oficial azulejista. |  | 0.113 | 449.16 | 50.76
mo062 | h |  | Medio oficial azulejista. |  | 0.113 | 299.21 | 33.81
[5 empty] | Subtotal mano de obra: |  | 84.57
3 |  |  | Herramientas
| % |  | Herramientas |  | 2 | 276.45 | 5.53
Coste de mantenimiento decenal: $u 64,86 en los primeros 10 años. |  |  |  |  | Costos directos (1+2+3): |  | 281.98