## Hoja 1
RAG055 | m² | Revestimiento de azulejo "GRESPANIA", sobre superficie soporte exterior de mortero de cemento u hormigón.
Revestimiento de azulejo con baldosas cerámicas de gres porcelánico, estilo cemento, serie Skyline "GRESPANIA", acabado mate en color blanco, 22x90 cm y 10 mm de espesor, colocadas sobre una superficie soporte de mortero de cemento u hormigón en paramento exterior, recibidas con adhesivo cementoso mejorado, C2 color gris, sin junta (separación entre baldosas entre 1,5 y 3 mm); con cantoneras de PVC.
Ítem |  |  | Unidad | Descripción | Cantidad | Costo unitario | Precio parcial
1 |  |  |  | Materiales
mt09mcr021m |  |  | kg | Adhesivo cementoso mejorado, C2, color gris. | 6 | 10.46 | 62.76
mt19awa010 |  |  | m | Cantonera de PVC en esquinas alicatadas. | 0.5 | 40.37 | 20.19
mt19agp010aacdb |  |  | m² | Baldosa cerámica de gres porcelánico, estilo cemento, serie Skyline "GRESPANIA", acabado mate en color blanco, 22x90 cm y 10 mm de espesor, capacidad de absorción de agua E<0,5%. | 1.05 | 1613.8 | 1694.49
mt09mcp020bv |  |  | kg | Mortero de juntas cementoso tipo L, color blanco, para juntas de hasta 3 mm, compuesto por cemento blanco de alta resistencia y aditivos especiales. | 0.5 | 41.32 | 20.66
[5 empty] | Subtotal materiales: |  | 1798.1
2 |  |  |  | Mano de obra
mo024 |  |  | h | Oficial azulejista. | 0.441 | 237.76 | 104.85
mo062 |  |  | h | Medio oficial azulejista. | 0.441 | 164.16 | 72.39
[5 empty] | Subtotal mano de obra: |  | 177.24
3 |  |  |  | Herramientas
|  |  | % | Herramientas | 2 | 1975.34 | 39.51
Coste de mantenimiento decenal: $u 423,12 en los primeros 10 años. |  |  |  |  | Costos directos (1+2+3): |  | 2014.85