## Hoja 1
RCH010 | m² |  | Chapado con plaquetas prefabricadas de hormigón, fijadas con mortero.
Chapado con plaquetas prefabricadas de hormigón, color gris, 20x40x2 cm, fijadas con mortero de cemento M-5, en paramento vertical, hasta 3 m de altura.
Ítem |  | Unidad |  | Descripción | Cantidad | Costo unitario | Precio parcial
1 |  |  |  | Materiales
mt19php010a |  | m² |  | Plaqueta prefabricada de hormigón gris, 20x40x2 cm. | 1.05 | 320.19 | 336.2
mt09mor010c |  | m³ |  | Mortero de cemento CEM II/B-P 32,5 N tipo M-5, confeccionado en obra con 250 kg/m³ de cemento y una proporción en volumen 1/6. | 0.025 | 2941.25 | 73.53
mt09mcr235 |  | kg |  | Mortero de juntas para prefabricados de hormigón y piedra artificial, compuesto de cemento, agregados, pigmentos y aditivos especiales. | 0.15 | 63.01 | 9.45
[5 empty] | Subtotal materiales: |  | 419.18
2 |  |  |  | Mano de obra
mo020 |  | h |  | Oficial albañil de construcción. | 0.427 | 237.76 | 101.52
mo077 |  | h |  | Medio oficial albañil de construcción. | 0.427 | 164.16 | 70.1
mo113 |  | h |  | Peón de construcción. | 0.427 | 157.61 | 67.3
[5 empty] | Subtotal mano de obra: |  | 238.92
3 |  |  |  | Herramientas
|  | % |  | Herramientas | 2 | 658.1 | 13.16
Coste de mantenimiento decenal: $u 154,39 en los primeros 10 años. |  |  |  |  | Costos directos (1+2+3): |  | 671.26