## Hoja 1
RCP012 | m² |  | Chapado con piezas irregulares de piedra natural.
Chapado de paramentos de hasta 3 m de altura, con piezas irregulares de pizarra, de entre 1 y 2 cm de espesor, recibidas con mortero de cemento M-5.
Ítem |  | Unidad |  | Descripción | Cantidad | Costo unitario | Precio parcial
1 |  |  |  | Materiales
mt19cir010a |  | m² |  | Piezas irregulares de pizarra, de entre 1 y 2 cm de espesor, acabado natural. | 1 | 437.01 | 437.01
mt09mor010c |  | m³ |  | Mortero de cemento CEM II/B-P 32,5 N tipo M-5, confeccionado en obra con 250 kg/m³ de cemento y una proporción en volumen 1/6. | 0.03 | 2941.25 | 88.24
[5 empty] | Subtotal materiales: |  | 525.25
2 |  |  |  | Mano de obra
mo022 |  | h |  | Oficial colocador de piedra natural. | 1.602 | 237.76 | 380.89
mo060 |  | h |  | Medio oficial colocador de piedra natural. | 1.602 | 164.16 | 262.98
[5 empty] | Subtotal mano de obra: |  | 643.87
3 |  |  |  | Herramientas
|  | % |  | Herramientas | 2 | 1169.12 | 23.38
Coste de mantenimiento decenal: $u 274,28 en los primeros 10 años. |  |  |  |  | Costos directos (1+2+3): |  | 1192.5