## Hoja 1
RCP012 | m² |  |  | Chapado con piezas irregulares de piedra natural.
Chapado de paramentos de hasta 3 m de altura, con piezas irregulares de pizarra, de entre 1 y 2 cm de espesor, recibidas con mortero de cemento blanco BL-II/A-L 42,5 R M-5.
Descompuesto |  | Ud | Descomposición |  | Rend. | Precio unitario | Precio análisis
mt19cir010a |  | m² | Piezas irregulares de pizarra, de entre 1 y 2 cm de espesor, acabado natural. |  | 1 | 442.1 | 442.1
mt09mob010a |  | m³ | Mortero de cemento blanco BL-II/A-L 42,5 R, tipo M-5, confeccionado en obra con 250 kg/m³ de cemento y una proporción en volumen 1/6. |  | 0.03 | 2270.57 | 68.12
mo022 |  | h | Oficial colocador de piedra natural. |  | 1.503 | 217.73 | 327.25
mo060 |  | h | Medio oficial colocador de piedra natural. |  | 1.503 | 148.92 | 223.83
|  | % | Medios auxiliares |  | 2 | 1061.3 | 21.23
|  | % | Costos indirectos |  | 3 | 1082.53 | 32.48
Coste de mantenimiento decenal: $u 256,45 en los primeros 10 años. | [5 empty] | Total: | 1115.01