## Hoja 1
RCP012 | m² |  | Chapado con piezas irregulares de piedra natural.
Chapado de paramentos de hasta 3 m de altura, con piezas irregulares de pizarra, de entre 2 y 3 cm de espesor, recibidas con mortero de cemento M-5.
Descompuesto |  | Ud |  | Descomposición | Rend. | Precio unitario | Precio análisis
mt19cir010b |  | m² |  | Piezas irregulares de pizarra, de entre 2 y 3 cm de espesor, acabado natural. | 1 | 742.51 | 742.51
mt09mor010c |  | m³ |  | Mortero de cemento CEM II/B-P 32,5 N tipo M-5, confeccionado en obra con 250 kg/m³ de cemento y una proporción en volumen 1/6. | 0.03 | 2963.51 | 88.91
mo022 |  | h |  | Oficial colocador de piedra natural. | 1.503 | 217.73 | 327.25
mo060 |  | h |  | Medio oficial colocador de piedra natural. | 1.503 | 148.92 | 223.83
|  | % |  | Medios auxiliares | 2 | 1382.5 | 27.65
|  | % |  | Costos indirectos | 3 | 1410.15 | 42.3
Coste de mantenimiento decenal: $u 334,06 en los primeros 10 años. | [5 empty] | Total: | 1452.45