## Hoja 1
RCP025 | m² |  | Chapado con plaquetas de piedra natural fijadas con adhesivo cementoso.
Chapado en paramento vertical, hasta 3 m de altura, con plaquetas de mármol Blanco Macael, acabado pulido, 30,5x30,5x1 cm, fijado con adhesivo cementoso mejorado, C2 TE, con deslizamiento reducido y tiempo abierto ampliado, gris; y rejuntado con mortero de juntas cementoso, CG1, para junta mínima (entre 1,5 y 3 mm), con la misma tonalidad de las piezas.
Ítem |  | Unidad |  | Descripción | Cantidad | Costo unitario | Precio parcial
1 |  |  |  | Materiales
mt19pmn010a |  | m² |  | Plaqueta pulida, calibrada y biselada de mármol nacional, Blanco Macael, 30,5x30,5x1 cm. | 1.05 | 1507.07 | 1582.42
mt09mcr021q |  | kg |  | Adhesivo cementoso mejorado, C2 TE, con deslizamiento reducido y tiempo abierto ampliado, color gris. | 2.5 | 15.31 | 38.28
mt09mcr060c |  | kg |  | Mortero de juntas cementoso, CG1, para junta mínima entre 1,5 y 3 mm. | 0.1 | 17.86 | 1.79
[5 empty] | Subtotal materiales: |  | 1622.49
2 |  |  |  | Mano de obra
mo022 |  | h |  | Oficial colocador de piedra natural. | 1.335 | 237.76 | 317.41
mo060 |  | h |  | Medio oficial colocador de piedra natural. | 0.534 | 164.16 | 87.66
[5 empty] | Subtotal mano de obra: |  | 405.07
3 |  |  |  | Herramientas
|  | % |  | Herramientas | 2 | 2027.56 | 40.55
Coste de mantenimiento decenal: $u 475,67 en los primeros 10 años. |  |  |  |  | Costos directos (1+2+3): |  | 2068.11