## Hoja 1
RCP030 | m² | Chapado con placas de piedra natural sujetas mediante anclajes mecánicos.
Chapado con placas mecanizadas de granito Gris Quintana, acabado pulido, 60x40x3 cm, sujetas con pivotes ocultos de acero inoxidable.
Ítem |  | Unidad | Descripción | Cantidad | Costo unitario | Precio parcial
1 |  |  | Materiales
mt18bgn010amc |  | m² | Placa mecanizada de granito nacional, Gris Quintana, 60x40x3 cm, acabado pulido. | 1.05 | 2163.05 | 2271.2
mt19paj100a |  | m² | Repercusión por sujeción de los anclajes en chapado de paramentos con materiales pétreos mediante mortero hidráulico. | 1 | 56.27 | 56.27
mt19paj020a |  | m² | Repercusión por anclaje oculto mediante pivotes ocultos (4 por baldosa), de 5 mm de diámetro mínimo y 30 mm de longitud mínima de acero inoxidable, en chapado de paramentos con materiales pétreos. | 1 | 412.24 | 412.24
mt18acc040 |  | Ud | Separadores de PVC, de 2 mm de espesor, para juntas horizontales en paramentos de piedra natural. | 12 | 0.61 | 7.32
|  |  |  | Subtotal materiales: |  | 2747.03
2 |  |  | Mano de obra
mo022 |  | h | Oficial colocador de piedra natural. | 1.602 | 237.76 | 380.89
mo060 |  | h | Medio oficial colocador de piedra natural. | 0.935 | 164.16 | 153.49
|  |  |  | Subtotal mano de obra: |  | 534.38
3 |  |  | Herramientas
|  | % | Herramientas | 2 | 3281.41 | 65.63
Coste de mantenimiento decenal: $u 569,00 en los primeros 10 años. |  |  |  | Costos directos (1+2+3): |  | 3347.04