## Hoja 1
RCP100 |  | m² | Chapado con placas de piedra natural "LEVANTINA", fijadas con adhesivo cementoso.
Chapado en paramento vertical, hasta 3 m de altura, con placas de mármol Amarillo Marés con la calidad exigida por el método de clasificación de "LEVANTINA", acabado apomazado, de 60x40x2 cm, pegadas con adhesivo cementoso mejorado, C2 TE, con deslizamiento reducido y tiempo abierto ampliado; y rejuntado con mortero de juntas cementoso, CG1, para junta mínima (entre 1,5 y 3 mm), con la misma tonalidad de las piezas.
Ítem | Unidad | Descripción |  | Cantidad | Costo unitario | Precio parcial
1 |  | Materiales
mt18lev030aaeb | m² | Placa de mármol Amarillo Marés con la calidad exigida por el método de clasificación de "LEVANTINA", acabado apomazado, de 60x40x2 cm, color gris amarillento, procedente de Carravasa en La Romana, Alicante (España). |  | 1.05 | 1477.04 | 1550.89
mt19paj010 | m² | Repercusión por anclaje mediante grapas de acero inoxidable de 5 mm, en chapado de paramentos con materiales pétreos. |  | 1 | 90.64 | 90.64
mt09mcr021q | kg | Adhesivo cementoso mejorado, C2 TE, con deslizamiento reducido y tiempo abierto ampliado, color gris. |  | 2.5 | 15.42 | 38.55
mt18acc050b | Ud | Crucetas de PVC para separación entre 3 y 15 mm. |  | 12 | 0.77 | 9.24
mt09mcr060c | kg | Mortero de juntas cementoso, CG1, para junta mínima entre 1,5 y 3 mm. |  | 0.1 | 17.99 | 1.8
|  |  |  | Subtotal materiales: |  | 1691.12
2 |  | Mano de obra
mo022 | h | Oficial colocador de piedra natural. |  | 0.939 | 449.16 | 421.76
mo060 | h | Medio oficial colocador de piedra natural. |  | 0.939 | 299.21 | 280.96
|  |  |  | Subtotal mano de obra: |  | 702.72
3 |  | Herramientas
| % | Herramientas |  | 2 | 2393.84 | 47.88
Coste de mantenimiento decenal: $u 561,60 en los primeros 10 años. |  |  |  | Costos directos (1+2+3): |  | 2441.72