## Hoja 1
RDE010 | m² |  | Revestimiento mural con plancha de acero inoxidable.
Revestimiento decorativo de paramentos interiores con plancha, de acero inoxidable AISI 304, de 2 mm de espesor, acabado esmerilado, trabajada en taller, fijación con tornillos de acero galvanizado a una estructura metálica de perfiles de plancha de acero galvanizado, de 85 mm de ancho, anclada al paramento vertical cada 600 mm, con anclajes mecánicos con tarugo de nylon y tornillo de acero galvanizado, de cabeza avellanada.
Ítem |  | Unidad |  | Descripción | Cantidad | Costo unitario | Precio parcial
1 |  |  |  | Materiales
mt29pme030a |  | m |  | Perfil de plancha de acero galvanizado, de 85 mm de ancho. | 1.66 | 32.39 | 53.77
mt26aaa033a |  | Ud |  | Anclaje mecánico con tarugo de nylon y tornillo de acero galvanizado, de cabeza avellanada. | 12 | 8.99 | 107.88
mt29pme010J |  | m² |  | Plancha, de acero inoxidable AISI 304, de 2 mm de espesor, acabado esmerilado, trabajada en taller, para revestimiento de paramentos verticales interiores. | 1.05 | 1050.02 | 1102.52
mt29pme040a |  | Ud |  | Tornillo de acero galvanizado. | 9.33 | 0.69 | 6.44
[5 empty] | Subtotal materiales: |  | 1270.61
2 |  |  |  | Mano de obra
mo018 |  | h |  | Oficial cerrajero. | 0.397 | 314.41 | 124.82
mo059 |  | h |  | Medio oficial cerrajero. | 0.397 | 215.83 | 85.68
[5 empty] | Subtotal mano de obra: |  | 210.5
3 |  |  |  | Herramientas
|  | % |  | Herramientas | 2 | 1481.11 | 29.62
[5 empty] | Costos directos (1+2+3): |  | 1510.73