## Hoja 1
RDE020 | m² | Revestimiento mural con plancha de aluminio.
Revestimiento decorativo de paramentos interiores con plancha de aluminio lacado color blanco, de 1 mm de espesor, cortada a medida, fijación con tornillos de acero galvanizado a una estructura metálica de perfiles de plancha de acero galvanizado, de 85 mm de ancho, anclada al paramento vertical cada 600 mm, con anclajes mecánicos con tarugo de nylon y tornillo de acero galvanizado, de cabeza avellanada.
Ítem |  | Unidad | Descripción | Cantidad | Costo unitario | Precio parcial
1 |  |  | Materiales
mt29pme030a |  | m | Perfil de plancha de acero galvanizado, de 85 mm de ancho. | 1.66 | 32.39 | 53.77
mt26aaa033a |  | Ud | Anclaje mecánico con tarugo de nylon y tornillo de acero galvanizado, de cabeza avellanada. | 12 | 8.99 | 107.88
mt29pme020ua |  | m² | Plancha de aluminio lacado color blanco, de 1 mm de espesor, cortada a medida, para revestimiento de paramentos verticales interiores. | 1.05 | 536.4 | 563.22
mt29pme040a |  | Ud | Tornillo de acero galvanizado. | 9.33 | 0.69 | 6.44
|  |  |  | Subtotal materiales: |  | 731.31
2 |  |  | Mano de obra
mo018 |  | h | Oficial cerrajero. | 0.357 | 314.41 | 112.24
mo059 |  | h | Medio oficial cerrajero. | 0.357 | 215.83 | 77.05
|  |  |  | Subtotal mano de obra: |  | 189.29
3 |  |  | Herramientas
|  | % | Herramientas | 2 | 920.6 | 18.41
|  |  |  | Costos directos (1+2+3): |  | 939.01