## Hoja 1
RDM010 | m² |  | Revestimiento mural con tablero de madera.
Revestimiento con tablero de fibras de madera y resinas sintéticas de densidad media (MDF), hidrófugo, sin recubrimiento, de 19 mm de espesor, atornillado al paramento vertical.
Ítem |  | Unidad |  | Descripción | Cantidad | Costo unitario | Precio parcial
1 |  |  |  | Materiales
mt29tma120 |  | Ud |  | Tornillo de acero galvanizado, de 80 mm de longitud, con arandela. | 3 | 3.02 | 9.06
mt29tma130 |  | Ud |  | Tarugo largo, de plástico, para pared. | 3 | 0.6 | 1.8
mt29tma030b |  | m² |  | Tablero de fibras de madera y resinas sintéticas de densidad media (MDF), hidrófugo, sin recubrimiento, de 19 mm de espesor, para revestimiento de paramentos verticales interiores. | 1.05 | 203.56 | 213.74
[5 empty] | Subtotal materiales: |  | 224.6
2 |  |  |  | Mano de obra
mo017 |  | h |  | Oficial carpintero. | 0.259 | 252.9 | 65.5
mo058 |  | h |  | Medio oficial carpintero. | 0.259 | 171.42 | 44.4
[5 empty] | Subtotal mano de obra: |  | 109.9
3 |  |  |  | Herramientas
|  | % |  | Herramientas | 2 | 334.5 | 6.69
Coste de mantenimiento decenal: $u 238,83 en los primeros 10 años. |  |  |  |  | Costos directos (1+2+3): |  | 341.19