## Hoja 1
RDM010 | m² | Revestimiento mural con tablero de madera.
Revestimiento con tablero de fibras de madera y resinas sintéticas de densidad media (MDF), recubierto por ambas caras con papel melamínico, acabado a elegir de 16 mm de espesor, atornillado al paramento vertical.
Ítem |  | Unidad | Descripción | Cantidad | Costo unitario | Precio parcial
1 |  |  | Materiales
mt29tma120 |  | Ud | Tornillo de acero galvanizado, de 80 mm de longitud, con arandela. | 3 | 3.02 | 9.06
mt29tma130 |  | Ud | Tarugo largo, de plástico, para pared. | 3 | 0.6 | 1.8
mt29tmf014aa1b |  | m² | Tablero de fibras de madera y resinas sintéticas de densidad media (MDF), recubierto por ambas caras con papel melamínico, acabado a elegir de 16 mm de espesor. | 1.05 | 310.24 | 325.75
|  |  |  | Subtotal materiales: |  | 336.61
2 |  |  | Mano de obra
mo017 |  | h | Oficial carpintero. | 0.259 | 252.9 | 65.5
mo058 |  | h | Medio oficial carpintero. | 0.259 | 171.42 | 44.4
|  |  |  | Subtotal mano de obra: |  | 109.9
3 |  |  | Herramientas
|  | % | Herramientas | 2 | 446.51 | 8.93
Coste de mantenimiento decenal: $u 318,81 en los primeros 10 años. |  |  |  | Costos directos (1+2+3): |  | 455.44