## Hoja 1
RDM010 | m² | Revestimiento mural con tablero de madera.
Revestimiento con tablero de fibras de madera y resinas sintéticas de densidad media (MDF), recubierto por ambas caras con papel melamínico, acabado a elegir de 19 mm de espesor, adherido al paramento vertical mediante adhesivo de caucho.
Ítem |  | Unidad | Descripción | Cantidad | Costo unitario | Precio parcial
1 |  |  | Materiales
mt29tma140 |  | kg | Adhesivo de caucho sintético, de aplicación a dos caras, para revestimientos decorativos de madera. | 0.1 | 123.83 | 12.38
mt29tmf014aa1d |  | m² | Tablero de fibras de madera y resinas sintéticas de densidad media (MDF), recubierto por ambas caras con papel melamínico, acabado a elegir de 19 mm de espesor. | 1.05 | 346.57 | 363.9
|  |  |  | Subtotal materiales: |  | 376.28
2 |  |  | Mano de obra
mo017 |  | h | Oficial carpintero. | 0.389 | 252.9 | 98.38
mo058 |  | h | Medio oficial carpintero. | 0.389 | 171.42 | 66.68
|  |  |  | Subtotal mano de obra: |  | 165.06
3 |  |  | Herramientas
|  | % | Herramientas | 2 | 541.34 | 10.83
Coste de mantenimiento decenal: $u 386,52 en los primeros 10 años. |  |  |  | Costos directos (1+2+3): |  | 552.17