## Hoja 1
RDM010 | m² |  | Revestimiento mural con tablero de madera.
Revestimiento con tablero contrachapado fenólico de 10 mm de espesor, con la cara vista revestida con una chapa de madera de sapeli, clavado a rastreles de madera de pino de 5x5 cm, dispuestos cada 40 cm, fijados con tornillos sobre el paramento vertical.
Ítem |  | Unidad |  | Descripción | Cantidad | Costo unitario | Precio parcial
1 |  |  |  | Materiales
mt18mva010c |  | m |  | Rastrel de madera de pino, con humedad entre 8% y 12%, de 50x50 mm. | 2 | 59.8 | 119.6
mt29tma120 |  | Ud |  | Tornillo de acero galvanizado, de 80 mm de longitud, con arandela. | 3 | 3.02 | 9.06
mt29tma130 |  | Ud |  | Tarugo largo, de plástico, para pared. | 3 | 0.6 | 1.8
mt29tma020c |  | m² |  | Tablero contrachapado fenólico de 10 mm de espesor, con la cara interior de conífera y la cara vista revestida con una chapa fina de madera de sapeli, barnizada en fábrica, con junta machihembrada, para revestimiento de paramentos verticales interiores. | 1.05 | 729.08 | 765.53
mt13eag022 |  | Ud |  | Clavo de acero para fijación de rastrel de madera a soporte de madera. | 3 | 1.21 | 3.63
[5 empty] | Subtotal materiales: |  | 899.62
2 |  |  |  | Mano de obra
mo017 |  | h |  | Oficial carpintero. | 0.591 | 252.9 | 149.46
mo058 |  | h |  | Medio oficial carpintero. | 0.296 | 171.42 | 50.74
[5 empty] | Subtotal mano de obra: |  | 200.2
3 |  |  |  | Herramientas
|  | % |  | Herramientas | 2 | 1099.82 | 22
Coste de mantenimiento decenal: $u 785,27 en los primeros 10 años. |  |  |  |  | Costos directos (1+2+3): |  | 1121.82