## Hoja 1
RDM010 | m² |  | Revestimiento mural con tablero de madera.
Revestimiento con tablero contrachapado fenólico de 10 mm de espesor, con la cara vista revestida con una chapa de madera de pino Valsain, adherido al paramento vertical mediante adhesivo de caucho.
Ítem |  | Unidad |  | Descripción | Cantidad | Costo unitario | Precio parcial
1 |  |  |  | Materiales
mt29tma140 |  | kg |  | Adhesivo de caucho sintético, de aplicación a dos caras, para revestimientos decorativos de madera. | 0.1 | 123.83 | 12.38
mt29tma020g |  | m² |  | Tablero contrachapado fenólico de 10 mm de espesor, con la cara interior de conífera y la cara vista revestida con una chapa fina de madera de pino Valsain, barnizada en fábrica, con junta machihembrada, para revestimiento de paramentos verticales interiores. | 1.05 | 809.11 | 849.57
[5 empty] | Subtotal materiales: |  | 861.95
2 |  |  |  | Mano de obra
mo017 |  | h |  | Oficial carpintero. | 0.389 | 252.9 | 98.38
mo058 |  | h |  | Medio oficial carpintero. | 0.389 | 171.42 | 66.68
[5 empty] | Subtotal mano de obra: |  | 165.06
3 |  |  |  | Herramientas
|  | % |  | Herramientas | 2 | 1027.01 | 20.54
Coste de mantenimiento decenal: $u 733,29 en los primeros 10 años. |  |  |  |  | Costos directos (1+2+3): |  | 1047.55