## Hoja 1
RME020 | m² |  | Esmalte sintético para madera.
Aplicación manual de dos manos de esmalte sintético brillante para interior, color blanco, diluidas con un 5% a 15% de diluyente, (rendimiento: 0,067 l/m² cada mano); previa aplicación de una mano de imprimación selladora para interior y exterior, formulada con resinas alcídicas y pigmentos seleccionados, color blanco, para aplicar con brocha, rodillo o pistola, (rendimiento: 0,113 l/m²), sobre superficie de barandas o pasamanos de madera, en interiores. El precio incluye la protección de los elementos del entorno que puedan verse afectados durante los trabajos, pero no incluye la preparación del soporte.
Ítem |  | Unidad |  | Descripción | Cantidad | Costo unitario | Precio parcial
1 |  |  |  | Materiales
mt27plj010a |  | l |  | Imprimación selladora para interior y exterior, formulada con resinas alcídicas y pigmentos seleccionados, color blanco, para aplicar con brocha, rodillo o pistola, con un contenido de sustancias orgánicas volátiles (VOC) < 350 g/l, para aplicar con brocha, rodillo o pistola. | 0.113 | 554.42 | 62.65
mt27ess120a |  | l |  | Esmalte sintético brillante para interior, a base de resinas alcídicas y pigmentos, exento de plomo, color blanco, aplicado con brocha, rodillo o pistola, con un contenido de sustancias orgánicas volátiles (VOC) < 300 g/l, Euroclase B-s1, d0 de reacción al fuego, para aplicar con brocha, rodillo o pistola. | 0.134 | 820.5 | 109.95
mt27lni004 |  | l |  | Diluyente, a base de una mezcla de hidrocarburos alifáticos. | 0.013 | 127.65 | 1.66
[5 empty] | Subtotal materiales: |  | 174.26
2 |  |  |  | Mano de obra
mo038 |  | h |  | Oficial pintor. | 0.338 | 377.17 | 127.48
mo076 |  | h |  | Medio oficial pintor. | 0.065 | 261.88 | 17.02
[5 empty] | Subtotal mano de obra: |  | 144.5
3 |  |  |  | Herramientas
|  | % |  | Herramientas | 2 | 318.76 | 6.38
Coste de mantenimiento decenal: $u 214,59 en los primeros 10 años. |  |  |  |  | Costos directos (1+2+3): |  | 325.14