## Hoja 1
RNP010 | m² |  | Pintura plástica sobre superficie metálica.
Pintura plástica con textura lisa, color a elegir, acabado mate, sobre soporte prelacado y/o pintado con toda la superficie en buen estado, de metal, lavado a alta presión con agua y una solución de agua y lejía al 10%, aclarado y secado, aplicación de dos manos de acabado con pintura (rendimiento: 0,25 l/m² cada mano).
Ítem |  | Unidad |  | Descripción | Cantidad | Costo unitario | Precio parcial
1 |  |  |  | Materiales
mt27pfj130a |  | l |  | Solución de agua y lejía al 10%. | 0.3 | 151.86 | 45.56
mt27pir090a |  | l |  | Pintura plástica a base de copolímeros acrílicos en dispersión acuosa y pigmentos, exenta de plomo y de cromatos, color a elegir, acabado mate, textura lisa, para aplicar pistola. | 0.5 | 567.73 | 283.87
[5 empty] | Subtotal materiales: |  | 329.43
2 |  |  |  | Equipo
mq07ple010bg |  | Ud |  | Alquiler diario de cesta elevadora de brazo articulado, motor diesel, de 16 m de altura máxima de trabajo, incluso mantenimiento y seguro de responsabilidad civil. | 0.012 | 3077.23 | 36.93
[5 empty] | Subtotal equipo: |  | 36.93
3 |  |  |  | Mano de obra
mo038 |  | h |  | Oficial pintor. | 0.199 | 248.37 | 49.43
mo076 |  | h |  | Medio oficial pintor. | 0.199 | 170.07 | 33.84
[5 empty] | Subtotal mano de obra: |  | 83.27
4 |  |  |  | Herramientas
|  | % |  | Herramientas | 2 | 449.63 | 8.99
[5 empty] | Costos directos (1+2+3+4): |  | 458.62