## Hoja 1
RNS010 | m² |  | Esmalte sobre cerrajería de acero, acabado forja.
Aplicación manual de dos manos de esmalte sintético a base de resinas alcídicas especiales, color a elegir, acabado forja mate, (rendimiento: 0,1 l/m² cada mano); previa aplicación de dos manos de imprimación sintética antioxidante de secado rápido, a base de resinas alcídicas, color blanco, acabado mate (rendimiento: 0,1 l/m² cada mano), sobre baranda interior con entrepaño de barrotes, de acero.
Ítem |  | Unidad |  | Descripción | Cantidad | Costo unitario | Precio parcial
1 |  |  |  | Materiales
mt27pfi140a |  | l |  | Imprimación sintética antioxidante de secado rápido, color blanco, acabado mate, a base de resinas alcídicas y pigmentos antioxidantes, de alta resistencia a la corrosión, para aplicar con brocha o pistola. | 0.2 | 383.46 | 76.69
mt27ess130a |  | l |  | Esmalte sintético, para interior, color a elegir, acabado forja mate, a base de resinas alcídicas especiales y pigmentos antioxidantes, con resistencia a la intemperie, para aplicar con brocha, rodillo o pistola. | 0.2 | 912.81 | 182.56
[5 empty] | Subtotal materiales: |  | 259.25
2 |  |  |  | Mano de obra
mo038 |  | h |  | Oficial pintor. | 0.762 | 363.15 | 276.72
mo076 |  | h |  | Medio oficial pintor. | 0.152 | 252.15 | 38.33
[5 empty] | Subtotal mano de obra: |  | 315.05
3 |  |  |  | Herramientas
|  | % |  | Herramientas | 2 | 574.3 | 11.49
Coste de mantenimiento decenal: $u 1.728,08 en los primeros 10 años. |  |  |  |  | Costos directos (1+2+3): |  | 585.79