## Hoja 1
ROD010 |  |  | m² | Pintura de paramentos en frontones.
Pintura al clorocaucho en frontones, lavado de la superficie con ácido clorhídrico diluido con un 10% de agua, mano de fondo con pintura al clorocaucho, acabado semibrillante, a base de resinas de clorocaucho y plastificantes insaponificables, diluida con un 20% a 30% de disolvente a base de hidrocarburos aromáticos, y dos manos de acabado con el mismo producto sin diluir (rendimiento: 0,125 l/m² cada mano).
Ítem | Unidad | Descripción |  |  | Cantidad | Costo unitario | Precio parcial
1 |  | Materiales
mt27pfj120 | l | Solución de ácido clorhídrico diluido en diez partes de agua. |  |  | 0.3 | 155.04 | 46.51
mt27pdj020e | l | Pintura al clorocaucho, acabado semibrillante, a base de resinas de clorocaucho y plastificantes insaponificables, color azul, resistente a la abrasión y a la inmersión en agua, aplicada con brocha, rodillo o pistola. |  |  | 0.344 | 430.11 | 147.96
mt27wad100a | l | Disolvente formulado a base de hidrocarburos aromáticos de alto punto de ebullición. |  |  | 0.031 | 124.82 | 3.87
[5 empty] | Subtotal materiales: |  | 198.34
2 |  | Equipo
mq07ple010c | Ud | Alquiler diario de cesta elevadora de brazo articulado de 16 m de altura máxima de trabajo, incluso mantenimiento y seguro de responsabilidad civil. |  |  | 0.011 | 3090.48 | 34
[5 empty] | Subtotal equipo: |  | 34
3 |  | Mano de obra
mo038 | h | Oficial pintor. |  |  | 0.18 | 449.16 | 80.85
mo076 | h | Medio oficial pintor. |  |  | 0.18 | 299.21 | 53.86
[5 empty] | Subtotal mano de obra: |  | 134.71
4 |  | Herramientas
| % | Herramientas |  |  | 4 | 367.05 | 14.68
Coste de mantenimiento decenal: $u 1.351,32 en los primeros 10 años. |  |  |  |  | Costos directos (1+2+3+4): |  | 381.73